## Sheet1
Power
Free I/O
JTAG
System
Motor Driver
Status/Health
External Coms
PIN Number | Usage | Notes | Port Name | PIN Number | Usage | Notes | Port Name
1 | VBAT |  |  | 25 | SPI2_NSS | drv8305 | PB12
2 |  | none yet | PC13 | 26 | SPI2_SCK | drv8305 | PB13
3 | OSC32_IN |  | PC14 | 27 | SPI2_MISO | drv8305 | PB14
4 | OSC32_OUT |  | PC15 | 28 | SPI2_MOSI | drv8305 | PB15
5 | OSC_IN |  | PH0 | 29 | TIM1_CH1 | PWM - INHA | PA8
6 | OSC_OUT |  | PH1 | 30 | TIM1_CH2 | PWM - INHB | PA9
7 | NRST |  | NRST | 31 | TIM1_CH3 | PWM - INHC | PA10
8 | VSSA/VREF- |  |  | 32 | Status LED 1 | status/debugging | PA11
9 | VDDA/VREF+ |  |  | 33 | Status LED 2 | status/debugging | PA12
10 | TIM2_CH1 | PWM - INLA | PA0 | 34 | TMS | jtag | PA13
11 | TIM2_CH2 | PWM - INLB | PA1 | 35 | VSS
12 | TIM2_CH3 | PWM - INLC | PA2 | 36 | VDD
13 | ADC1_IN8 | SO1 | PA3 | 37 | TCK | jtag | PA14
14 | ADC1_IN9 | SO2 | PA4 | 38 | TDI | jtag | PA15
15 | ADC1_IN10 | SO3 | PA5 | 39 | TDO | jtag | PB3
16 | ADC1_IN11 | PVDDSENSE | PA6 | 40 | NJTRST | jtag | PB4
17 | ADC1_IN12 | ASENSE | PA7 | 41 | Status LED 3 | status/debugging | PB5
18 | ADC1_IN15 | BSENSE | PB0 | 42 | USART1_TX | port for laptop comms | PB6
19 | ADC1_IN16 | CSENSE | PB1 | 43 | USART1_RX | port for laptop comms | PB7
20 | EN_GATE | enable for drv8305 | PB2 | 44 | BOOT0 |  | PH3
21 | nFault | fault for drv8305 | PB10 | 45 | I2C1_SCL | flight computer (mb CAN1_RX) | PB8
22 | pwrGD | pwrGD for drv8305 | PB11 | 46 | I2C1_SDA | flight computer (mb CAN1_TX) | PB9
23 | VSS |  |  | 47 | VSS
24 | VDD |  |  | 48 | VDD