## Sheet1
Power
Free I/O
JTAG
System
Motor Driver
Status/Health
External Coms
PIN Number | Usage | Notes | scratch | PIN Number | Usage | Notes | sratch
1 | VBAT |  |  | 25 | SPI2_NSS | drv8305
2 |  | none yet | I/O | 26 | SPI2_SCK | drv8305
3 | OSC32_IN |  |  | 27 | SPI2_MISO | drv8305
4 | OSC32_OUT |  |  | 28 | SPI2_MOSI | drv8305
5 | OSC_IN |  |  | 29 | TIM1_CH1 | PWM - INHA
6 | OSC_OUT |  |  | 30 | TIM1_CH2 | PWM - INHB
7 | NRST |  |  | 31 | TIM1_CH3 | PWM - INHC
8 | VSSA/VREF- |  |  | 32 | Status LED 1 | status/debugging
9 | VDDA/VREF+ |  |  | 33 | Status LED 2 | status/debugging
10 | TIM2_CH1 | PWM - INLA |  | 34 | TMS | jtag
11 | TIM2_CH2 | PWM - INLB |  | 35 | VSS
12 | TIM2_CH3 | PWM - INLC |  | 36 | VDD
13 | ADC1_IN8 | SO1 |  | 37 | TCK | jtag
14 | ADC1_IN9 | SO2 |  | 38 | TDI | jtag
15 | ADC1_IN10 | SO3 | spi1 | 39 | TDO | jtag
16 | ADC1_IN11 | PVDDSENSE | spi1 | 40 | NJTRST | jtag
17 | ADC1_IN12 | ASENSE | spi1 | 41 | Status LED 3 | status/debugging
18 | ADC1_IN15 | BSENSE |  | 42 | USART1_TX | port for laptop comms
19 | ADC1_IN16 | CSENSE |  | 43 | USART1_RX | port for laptop comms
20 | EN_GATE | enable for drv8305 |  | 44 | BOOT0
21 | nFault | fault for drv8305 |  | 45 | I2C1_SCL | flight computer | CAN1_RX
22 | pwrGD | pwrGD for drv8305 |  | 46 | I2C1_SDA | flight computer | CAN1_TX
23 | VSS |  |  | 47 | VSS
24 | VDD |  |  | 48 | VDD